## STM32surface-top
Designator | Value | Package | Mid X | Mid Y | Rotation | Layer
C7 | 1 uF | C_0805_HandSoldering | 66.858 | -69.816 | 0 | top
C8 | 0.1 uF | C_0805_HandSoldering | 65.398 | -46.876 | 180 | top
C9 | 0.1 uF | C_0805_HandSoldering | 68.278 | -60.866 | 180 | top
C12 | 20 pF | C_0805_HandSoldering | 72.118 | -39.926 | 0 | top
C13 | 1 uF | C_0805_HandSoldering | 72.688 | -75.506 | 90 | top
C14 | 20 pF | C_0805_HandSoldering | 65.068 | -40.006 | 180 | top
C15 | 20 pF | C_0805_HandSoldering | 72.338 | -36.576 | 0 | top
C16 | 20 pF | C_0805_HandSoldering | 65.168 | -36.746 | 180 | top
C17 | 10 nF | C_0805_HandSoldering | 61.808 | -87.736 | 270 | top
D4 | LED | LED_0805_HandSoldering | 60.568 | -92.386 | 90 | top
R3 | 1.5k | R_0805_HandSoldering | 73.578 | -82.606 | 270 | top
R4 | 22R | R_0805_HandSoldering | 78.308 | -87.866 | 270 | top
R6 | 22R | R_0805_HandSoldering | 76.398 | -87.826 | 270 | top
R9 | 1.5k | R_0805_HandSoldering | 59.938 | -87.726 | 90 | top
R11 | 470R | R_0805_HandSoldering | 58.688 | -92.386 | 270 | top
U1 | AMS1117-3V3 | SOT-223 | 67.338 | -74.496 | 0 | top
U2 | STM32F103C8T6 | LQFP-48_7x7mm_Pitch0.5mm | 68.568 | -53.936 | 225 | top
Y1 | 8 MHz | Crystal_SMD_5032-2pin_5. | 68.138 | -43.066 | 180 | top
Y2 | Crystal | Crystal_SMD_3215-2pin_3. | 68.748 | -37.906 | 270 | top